## Смета по ТСН-2001
Форма № 1а
| "СОГЛАСОВАНО" |  |  |  | "УТВЕРЖДАЮ"
| "_____"________________2014 г. |  |  |  | "_____"________________2014_ г.
(Наименование стройки)
ЛОКАЛЬНАЯ СМЕТА № 1
(локальный сметный расчет)
Изготовление и монтаж пандуса
(наименование работ и затрат, наименование объекта)
Основание: чертежи №
[8 empty] | базовая | текущая
[8 empty] | цена | цена
[6 empty] | Сметная стоимость |  | 138.5644 | 272.575 | тыс.руб
[6 empty] | Средства на оплату труда |  | 3.1217 | 32.7778 | тыс.руб
Составлен(а) в уровне текущих (прогнозных) цен на |  |  | 2014-05-01 | 2014 | г.
[5 empty] | Цена | Коэффициенты |  | ВСЕГО | Коэфф. | ВСЕГО
№ | Шифр |  | Единица | Кол-во | на ед. |  | зимних | в базисных | пере- | в текущих
п/п | расценки | Наименование работ и затрат | изме- | единиц | изм. | попра- | удоро- | ценах, | счета | (прогнозных)
| и коды |  | рения |  | руб. | вочные | жаний | руб. | и нормы | ценах, руб.
| ресурсов | [7 empty] | НР и СП
1 | 2 | 3 | 4 | 5 | 6 | 7 | 8 | 9 | 10 | 11
1 | 3.9-64-1 | ИЗГОТОВЛЕНИЕ МЕЛКИХ ИНДИВИДУАЛЬНЫХ ЛИСТОВЫХ КОНСТРУКЦИЙ МАССОЙ ДО 0,5 Т | т | 1
|  | ЗП |  |  | 2125.2 |  | 1.087 | 2310.0924 | 10.5 | 24255.97
|  | ЭМ |  |  | 768.85 |  | 1.087 | 835.7404 | 5.7 | 4763.72
|  | в т.ч. ЗПМ |  |  | 115.98 |  | 1.087 | (126,07) | 10.5 | (1323,74) | 126.0705
|  | МР |  |  | 315 |  | 1 | 315 | 8.54 | 2690.1
1,1 | ПРАЙС | КРОНШТЕЙНЫ ИЗ НЕРЖАВЕЮЩЕЙ СТАЛИ | шт. | 18.9873 | 340 |  | 1 | 6455.698 | 2.55 | 16462.03
1,2 | 1.1-1-1111 | СТАЛЬ УГЛОВАЯ РАВНОПОЛОЧНАЯ ОБЩЕГО НАЗНАЧЕНИЯ, МАРКА СТ0, ШИРИНА ПОЛКИ 35-70 ММ | т | 0.20628 | 7879.13 |  | 1 | 1625.3207 | 2.37 | 3852.01
1,3 | 1.6-1-216 | ЛИСТ ПРОСЕЧНО-ВЫТЯЖНОЙ | т | 0.54682 | 17021.42 |  | 1 | 9307.6463 | 3.11 | 28946.78
1,4 | 1.1-1-2303 | ПРОФИЛИ СТАЛЬНЫЕ ЭЛЕКТРОСВАРНЫЕ ПРЯМОУГОЛЬНОГО СЕЧЕНИЯ ТРУБЧАТЫЕ, РАЗМЕР 20Х40 ММ, ТОЛЩИНА СТЕНКИ 2,0 ММ | т | 0.00269 | 11978.98 |  | 1 | 32.2218 | 2.48 | 79.91
1,5 | 1.1-1-1107 | СТАЛЬ ТОНКОЛИСТОВАЯ, ТОЛЩИНА ДО 4 ММ, ОБЩЕГО НАЗНАЧЕНИЯ, МАРКА СТ0 | т | 0.007753 | 6864.4 |  | 1 | 53.2198 | 3.23 | 171.9
1,6 | 1.1-1-2349 | ПРОФИЛИ СТАЛЬНЫЕ ЭЛЕКТРОСВАРНЫЕ ПРЯМОУГОЛЬНОГО СЕЧЕНИЯ ТРУБЧАТЫЕ, РАЗМЕР 40Х60 ММ, ТОЛЩИНА СТЕНКИ 3,0 ММ | т | 0.25681 | 11666.85 |  | 1 | 2996.1833 | 2.51 | 7520.42
1,7 | 1.1-1-1102 | СТАЛЬ ТОЛСТОЛИСТОВАЯ, ТОЛЩИНА БОЛЕЕ 4 ММ, ОБЩЕГО НАЗНАЧЕНИЯ, МАРКА СТ0 | т | 0.001661 | 7704.74 |  | 1 | 12.8 | 2.7 | 34.56
|  | НР от ЗП | % | 87 |  |  |  | 2009.7804 | 77 | 18677.1
|  | СП от ЗП | % | 105 |  |  |  | 2425.597 | 61 | 14796.14
|  | НР и СП от ЗПМ | % | 175 |  |  |  | 220.6233 | 180 | 2382.73
|  | ЗТР | чел-ч | 161 |  |  | 1.087 | 175.01
[8 empty] | 28599.9233 |  | 124633.37 | 2310.0924 | 28599.9233
2 | 3.13-18-1 | ОБЕЗЖИРИВАНИЕ МЕТАЛЛИЧЕСКОЙ ПОВЕРХНОСТИ ОБОРУДОВАНИЯ И ТРУБ ДИАМЕТРОМ ДО 500 ММ УАЙТ-СПИРИТОМ | 100 м2 | 0.2
|  | ЗП |  |  | 104.15 |  | 1.047 | 21.8086 | 10.5 | 228.99
|  | ЭМ |  |  | 1.49 |  | 1.047 | 0.31194 | 6.7 | 2.09
|  | в т.ч. ЗПМ |  |  | 0.35 |  | 1.047 | (0,07) | 10.5 | (0,77) | 0.073333
|  | МР |  |  | 401.12 |  | 1 | 80.2231 | 2.42 | 194.14
|  | НР от ЗП | % | 105 |  |  |  | 22.899 | 94 | 215.25
|  | СП от ЗП | % | 77 |  |  |  | 16.7926 | 51 | 116.78
|  | НР и СП от ЗПМ | % | 175 |  |  |  | 0.12833 | 180 | 1.39
|  | ЗТР | чел-ч | 9.08 |  |  | 1.047 | 1.9
[8 empty] | 142.1636 |  | 758.64 | 21.8086 | 142.1636
3 | 3.9-20-1 | МОНТАЖ НИЖНЕЙ ЧАСТИ ПАНДУСОВ | т | 0.8
|  | ЗП |  |  | 473.88 |  | 1.087 | 412.0857 | 10.5 | 4326.9
|  | ЭМ |  |  | 479.77 |  | 1.087 | 417.2077 | 4.91 | 2048.49
|  | в т.ч. ЗПМ |  |  | 133.51 |  | 1.087 | (116,10) | 10.5 | (1219,05) | 116.1
|  | МР |  |  | 80.9 |  | 1 | 64.7203 | 5.72 | 370.2
|  | НР от ЗП | % | 87 |  |  |  | 358.5146 | 77 | 3331.71
|  | СП от ЗП | % | 105 |  |  |  | 432.69 | 61 | 2639.41
|  | НР и СП от ЗПМ | % | 175 |  |  |  | 203.175 | 180 | 2194.29
|  | ЗТР | чел-ч | 35.9 |  |  | 1.087 | 31.22
[8 empty] | 1888.3933 |  | 14911 | 412.0857 | 1888.3933
4 | 3.9-19-1 | МОНТАЖ ПЕРИЛ | т | 0.11
|  | ЗП |  |  | 381.48 |  | 1.087 | 45.6133 | 10.5 | 478.94
|  | ЭМ |  |  | 63.69 |  | 1.087 | 7.6153 | 6.68 | 50.87
|  | в т.ч. ЗПМ |  |  | 9.61 |  | 1.087 | (1,15) | 10.5 | (12,07) | 1.1495
|  | МР |  |  | 80.9 |  | 1 | 8.8986 | 5.72 | 50.9
4,1 | ПРАЙС | ПЕРИЛА ИЗ НЕРЖАВЕЮЩЕЙ СТАЛИ | м | 13.0018 | 7630 |  | 1 | 99203.71 | 1 | 99203.71
|  | НР от ЗП | % | 87 |  |  |  | 39.6836 | 77 | 368.78
|  | СП от ЗП | % | 105 |  |  |  | 47.894 | 61 | 292.15
|  | НР и СП от ЗПМ | % | 175 |  |  |  | 2.0117 | 180 | 21.73
|  | ЗТР | чел-ч | 28.9 |  |  | 1.087 | 3.46
[8 empty] | 99355.4265 |  | 100467.08 | 45.6133 | 99355.4265
5 | 6.69-24-1 | СВЕРЛЕНИЕ СКВОЗНЫХ ОТВЕРСТИЙ В БЕТОННЫХ СТЕНАХ И ПОЛАХ ЭЛЕКТРОПЕРФОРАТОРОМ, ДИАМЕТР ОТВЕРСТИЯ ДО 20 ММ, ГЛУБИНА СВЕРЛЕНИЯ 100 ММ | 100 отверстий | 0.25
|  | ЗП |  |  | 95.03 |  | 1.047 | 24.8743 | 10.5 | 261.18
|  | ЭМ |  |  | 13.52 |  | 1.047 | 3.5382 | 2.62 | 9.27
|  | в т.ч. ЗПМ |  |  | 0.77 |  | 1.047 | (0,20) | 10.5 | (2,12) | 0.2019
|  | НР от ЗП | % | 91 |  |  |  | 22.6356 | 81 | 211.56
|  | СП от ЗП | % | 70 |  |  |  | 17.412 | 51 | 133.2
|  | НР и СП от ЗПМ | % | 175 |  |  |  | 0.35333 | 180 | 3.82
|  | ЗТР | чел-ч | 8.5 |  |  | 1.047 | 2.22
[8 empty] | 68.8134 |  | 619.03 | 24.8743 | 68.8134
6 | 3.9-44-2 | ПОСТАНОВКА БОЛТОВ ВЫСОКОПРОЧНЫХ-АНКЕРОВ | 100 шт. | 0.2
|  | ЗП |  |  | 212.52 |  | 1.087 | 46.2019 | 10.5 | 485.12
|  | ЭМ |  |  | 9.96 |  | 1.087 | 2.1646 | 4.8 | 10.39
|  | в т.ч. ЗПМ |  |  | 1.35 |  | 1.087 | (0,29) | 10.5 | (3,08) | 0.29333
|  | МР |  |  | 260.07 |  | 1 | 52.0133 | 4.51 | 234.58
6.1 | 1.7-5-135 | АНКЕР ХИМИЧЕСКИЙ "HILTI" ДЛЯ УСТАНОВКИ В БЕТОН: КАПСУЛА HIT-RE 500/330/1, ШПИЛЬКА ОЦИНКОВАННАЯ GST M12Х110/28 | компл. | 20 | 406.94 |  | 1 | 8138.7989 | 3.58 | 29136.9
|  | НР от ЗП | % | 87 |  |  |  | 40.1957 | 77 | 373.54
|  | СП от ЗП | % | 105 |  |  |  | 48.512 | 61 | 295.92
|  | НР и СП от ЗПМ | % | 175 |  |  |  | 0.51333 | 180 | 5.54
|  | ЗТР | чел-ч | 16.1 |  |  | 1.087 | 3.5
[8 empty] | 8328.3997 |  | 30541.99 | 46.2019 | 8328.3997
7 | 3.9-44-1 | ПОСТАНОВКА БОЛТОВ НОРМАЛЬНОЙ ТОЧНОСТИ | 100 шт. | 0.1
|  | ЗП |  |  | 157.08 |  | 1.087 | 17.0743 | 10.5 | 179.28
|  | ЭМ |  |  | 2.08 |  | 1.087 | 0.22605 | 6.68 | 1.51
|  | в т.ч. ЗПМ |  |  | 0.49 |  | 1.087 | (0,05) | 10.5 | (0,56) | 0.053333
7.1 | 1.7-5-12 | АНКЕР-БОЛТ В МЕТАЛЛОКОНСТРУКЦИЯХ | 100 шт. | 0.1 | 1311.27 |  | 1 | 131.128 | 1.64 | 215.05
|  | НР от ЗП | % | 87 |  |  |  | 14.8546 | 77 | 138.05
|  | СП от ЗП | % | 105 |  |  |  | 17.928 | 61 | 109.36
|  | НР и СП от ЗПМ | % | 175 |  |  |  | 0.093333 | 180 | 1.01
|  | ЗТР | чел-ч | 11.9 |  |  | 1.087 | 1.29
[8 empty] | 181.3043 |  | 644.26 | 17.0743 | 181.3043
|  | Итого |  |  |  |  | 138564.4241 |  | 272575.36 |  | 3121.6924 |  | 180
|  | Итого по смете | [6 empty] | 272575.36
|  | Итого по смете |  |  |  |  | 138564.4241 |  | #REF! |  | 3121.6924
Составил
[должность,подпись(инициалы,фамилия)]
Проверил:
[должность,подпись(инициалы,фамилия)]